## Sheet 1 - BOM
BOM
Id | Designator | Package | Quantity | Designation | Price per Piece ($)
1 | D403,D401,D404,D402 | D_DO-41_SOD81_P10.16mm_Horizontal | 4 | 1N4002 | 0.2
2 | R303,R305,R306,R307,R301 | R_0805_2012Metric_Pad1.20x1.40mm_HandSolder | 5 | 10k | 0.1
3 | J201 | PinSocket_1x10_P2.54mm_Vertical | 1 | Conn_01x10_Female | 0.56
4 | C401,C402 | C_0603_1608Metric_Pad1.08x0.95mm_HandSolder | 2 | 0.1uF | 0.49
5 | SW301,SW303,SW302 | SW_SPST_B3S-1000 | 3 | SW_Push | 0.57
6 | U401,U402 | SOT-223-3_TabPin2 | 2 | LM317_SOT-223 | 0.64
8 | LS201 | CUI_CMS-16098A-SP | 1 | CMS-16098A-SP | 2.41
9 | C309 | C_0603_1608Metric_Pad1.08x0.95mm_HandSolder | 1 | 4.7u | 0.49
10 | C307,C303,C304,C305,C308 | C_0603_1608Metric_Pad1.08x0.95mm_HandSolder | 5 | 100n | 0.49
11 | U301 | UFBGA-201_10x10mm_Layout15x15_P0.65mm | 1 | STM32F407IEHx | 12.07
12 | U201 | 21-0896B_9_MXM | 1 | MAX98357AEWL+T | 4.3
13 | MK201 | MIC_ICS-43434 | 1 | ICS-43434 | 3.12
14 | C404,C403 | C_0603_1608Metric_Pad1.08x0.95mm_HandSolder | 2 | 10u | 0.49
15 | C301,C302 | C_0603_1608Metric_Pad1.08x0.95mm_HandSolder | 2 | 20p | 0.49
16 | R201,R202 | R_0805_2012Metric_Pad1.20x1.40mm_HandSolder | 2 | 100k | 0.1
17 | C311,C306 | C_0603_1608Metric_Pad1.08x0.95mm_HandSolder | 2 | 1u | 0.49
18 | R302,R304 | R_0805_2012Metric_Pad1.20x1.40mm_HandSolder | 2 | 2k2 | 0.1
19 | C310 | C_0603_1608Metric_Pad1.08x0.95mm_HandSolder | 1 | 10n | 0.49
20 | J301 | PinSocket_2x03_P2.54mm_Vertical | 1 | Conn_02x03_Odd_Even | 0.56
21 | Y301 | Crystal_HC49-U_Vertical | 1 | Crystal | 52
22 | R401 | R_0805_2012Metric_Pad1.20x1.40mm_HandSolder | 1 | 1k | 0.1
23 | R403,R404 | R_0805_2012Metric_Pad1.20x1.40mm_HandSolder | 2 | 330 | 0.1
25 | C406,C405 | C_0603_1608Metric_Pad1.08x0.95mm_HandSolder | 2 | 1uF | 0.49
26 | BT401 | BAT_1048P | 1 | 1048P | 10.77
27 | R402 | R_0805_2012Metric_Pad1.20x1.40mm_HandSolder | 1 | 542 | 0.1
| CM5 | Raspberry Pi Compute Module 5 | 1 | CM5 | 80
| CM5 Expansion Board | GPIO Expansion board for CM5 | 1 | CM5 Expander | 20
|  |  |  | Total | 199.21